## Feuil1
Dimensions de tuyaux d'orgue bouchés, à section rectangulaire 3/4 avec vannes à membranes concentriques
Constantes de construction
Position tuyau |  | Arrière | Avant | positif
H pied |  | 0.06 | 0.05 | 0.08
H bouchon |  | 0.04 | 0.03 | 0.04
Epaisseur paroi |  | 0.006 | 0.005 | 0.01
Paramètres
F (Hz) | c (m/s) | taille | progr, | N Ising | V (m/s) |  |  | Pression (cm H20)
440 | 343.32 | 20 | 18 | 2.3 | 41.9524 |  |  | 11
Dimensions | [11 empty] | lèvre | [6 empty] | planches
Note |  | N° | Fréq. | Long. | largeur | prof | Lumière |  | Hauteur | Longueur |  | largeur | larg | Jeu | Rang | section | S/s | VMC | largeur | surface
|  | MIDI |  | théor. | int. | int. | réelle | aérodyn | bouche | Accous. | totale | façade | jeu |  | tube | lumière |  | voir feuille 2 | en m | en m2
|  |  | (Hz) | (m) | (m) | (m) | (mm) | (mm) | (mm) | (m) | Lcl (m) | Wa (m) |  |  |  | mm²
[5 empty] | l | P |  | d | h | H |  | L |  |  |  | s |  | Di/De
c | Do1 | 36 | 65.4064 | 2.6245 | 0.069514 | 0.092686 | 0.8838 | 0.7438 | 38.6745 | 1.2427 | 1.3627 | 0.089514 |  | 1 | 1 | 51.7051 | 6.0729 | 19 / 20, | 0.3764 | 0.51294
c# | Do # | 37 | 69.2957 | 2.4772 | 0.066888 | 0.089185 | 0.85571 | 0.71571 | 36.7389 | 1.1717 | 1.2917 | 0.086888 |  | 1 | 2 | 47.8724 | 6.5591 |  | 0.36415 | 0.47037
d | Ré | 38 | 73.4162 | 2.3382 | 0.064362 | 0.085815 | 0.82867 | 0.68867 | 34.9002 | 1.1047 | 1.2247 | 0.084362 |  | 1 | 3 | 44.3239 | 7.0842 |  | 0.35235 | 0.43154
d# | Ré # | 39 | 77.7817 | 2.2069 | 0.06193 | 0.082574 | 0.80265 | 0.66265 | 33.1535 | 1.0415 | 1.1615 | 0.08193 |  | 1 | 4 | 41.0384 | 7.6514 |  | 0.34101 | 0.3961
e | Mi | 40 | 82.4069 | 2.0831 | 0.059591 | 0.079454 | 0.77762 | 0.63762 | 31.4942 | 0.98195 | 1.1019 | 0.079591 |  | 1 | 5 | 37.9964 | 8.2639 |  | 0.33009 | 0.36374
f | Fa | 41 | 87.3071 | 1.9662 | 0.05734 | 0.076453 | 0.75353 | 0.61353 | 29.918 | 0.92574 | 1.0457 | 0.07734 |  | 1 | 6 | 35.1799 | 5.1554 | 15 / 16, | 0.31959 | 0.3342
f# | Fa # | 42 | 92.4986 | 1.8558 | 0.055174 | 0.073565 | 0.73036 | 0.59036 | 28.4206 | 0.87273 | 0.99273 | 0.075174 |  | 1 | 7 | 32.5722 | 5.5681 |  | 0.30948 | 0.30723
g | Sol | 43 | 97.9989 | 1.7517 | 0.053089 | 0.070786 | 0.70806 | 0.56806 | 26.9982 | 0.82274 | 0.94274 | 0.073089 |  | 1 | 8 | 30.1577 | 6.0139 |  | 0.29975 | 0.28259
g# | Sol # | 44 | 103.8262 | 1.6533 | 0.051084 | 0.068112 | 0.6866 | 0.5466 | 25.647 | 0.77559 | 0.89559 | 0.071084 |  | 1 | 9 | 27.9223 | 6.4954 |  | 0.29039 | 0.26007
a | La | 45 | 110 | 1.5605 | 0.049154 | 0.065539 | 0.66595 | 0.52595 | 24.3634 | 0.73112 | 0.85112 | 0.069154 |  | 1 | 10 | 25.8525 | 7.0154 |  | 0.28139 | 0.23949
a# | La # | 46 | 116.5409 | 1.473 | 0.047297 | 0.063063 | 0.64608 | 0.50608 | 23.1441 | 0.68918 | 0.80918 | 0.067297 |  | 1 | 11 | 23.9362 | 7.5771 |  | 0.27272 | 0.22068
B | Si | 47 | 123.4708 | 1.3903 | 0.045511 | 0.060681 | 0.62696 | 0.48696 | 21.9858 | 0.64963 | 0.76963 | 0.065511 |  | 1 | 12 | 22.1619 | 8.1837 |  | 0.26438 | 0.20348
[12 empty] | 0.92093 | 0.96493 |  |  | 420.7189 |  |  | total = | 4.0224
c | Do2 | 48 | 130.8128 | 1.3123 | 0.043791 | 0.058388 | 0.60857 | 0.46857 | 20.8854 | 0.61234 | 0.71234 | 0.055791 | 0.055791 | 1 | 1 | 20.5192 | 4.7989 | 11 / 12, | 0.24036 | 0.17122
c# | Do # | 49 | 138.5913 | 1.2386 | 0.042137 | 0.056183 | 0.59087 | 0.45087 | 19.8401 | 0.57717 | 0.67717 | 0.054137 | 0.10993 | 1 | 2 | 18.9982 | 5.1831 |  | 0.23264 | 0.15754
d | Ré | 50 | 146.8324 | 1.1691 | 0.040545 | 0.05406 | 0.57383 | 0.43383 | 18.8472 | 0.544 | 0.644 | 0.052545 | 0.16247 | 1 | 3 | 17.5899 | 5.5981 |  | 0.22521 | 0.14504
d# | Ré # | 51 | 155.5635 | 1.1035 | 0.039014 | 0.052018 | 0.55745 | 0.41745 | 17.9039 | 0.51272 | 0.61272 | 0.051014 | 0.21349 | 1 | 4 | 16.2861 | 6.0463 |  | 0.21806 | 0.13361
e | Mi | 52 | 164.8138 | 1.0415 | 0.03754 | 0.050053 | 0.54168 | 0.40168 | 17.0078 | 0.48323 | 0.58323 | 0.04954 | 0.26303 | 1 | 5 | 15.0789 | 6.5304 |  | 0.21119 | 0.12317
f | Fa | 53 | 174.6141 | 0.98308 | 0.036122 | 0.048162 | 0.5265 | 0.3865 | 16.1566 | 0.45542 | 0.55542 | 0.048122 | 0.31115 | 1 | 6 | 13.9611 | 7.0532 |  | 0.20457 | 0.11362
f# | Fa # | 54 | 184.9972 | 0.92791 | 0.034757 | 0.046343 | 0.5119 | 0.3719 | 15.348 | 0.4292 | 0.5292 | 0.046757 | 0.35791 | 1 | 7 | 12.9263 | 7.6178 |  | 0.1982 | 0.10489
g | Sol | 55 | 195.9977 | 0.87583 | 0.033444 | 0.044592 | 0.49785 | 0.35785 | 14.5799 | 0.40447 | 0.50447 | 0.045444 | 0.40335 | 1 | 8 | 11.9681 | 8.2277 |  | 0.19207 | 0.096895
g# | Sol # | 56 | 207.6523 | 0.82667 | 0.032181 | 0.042908 | 0.48433 | 0.34433 | 13.8502 | 0.38115 | 0.48115 | 0.044181 | 0.44753 | 1 | 9 | 11.081 | 5.9961 | 9 / 10, | 0.18618 | 0.08958
a | La | 57 | 220 | 0.78027 | 0.030965 | 0.041287 | 0.47133 | 0.33133 | 13.157 | 0.35917 | 0.45917 | 0.042965 | 0.4905 | 1 | 10 | 10.2596 | 6.4761 |  | 0.1805 | 0.082882
a# | La # | 58 | 233.0819 | 0.73648 | 0.029795 | 0.039727 | 0.45881 | 0.31881 | 12.4985 | 0.33844 | 0.43844 | 0.041795 | 0.53229 | 1 | 11 | 9.4991 | 6.9946 |  | 0.17505 | 0.076748
b | Si | 59 | 246.9417 | 0.69514 | 0.02867 | 0.038226 | 0.44677 | 0.30677 | 11.873 | 0.3189 | 0.4189 | 0.04067 | 0.57296 | 1 | 12 | 8.795 | 7.5546 |  | 0.16979 | 0.071126
c' | Do3 | 60 | 261.6256 | 0.65613 | 0.027587 | 0.036782 | 0.43518 | 0.29518 | 11.2787 | 0.30048 | 0.40048 | 0.039587 | 0.61255 | 1 | 13 | 8.143 | 8.1594 |  | 0.16474 | 0.065974
c'# | Do # | 61 | 277.1826 | 0.6193 | 0.026545 | 0.035393 | 0.42403 | 0.28403 | 10.7143 | 0.28311 | 0.38311 | 0.038545 | 0.65109 | 1 | 14 | 7.5394 | 5.3975 |  | 0.15988 | 0.061249
d' | Ré | 62 | 293.6648 | 0.58454 | 0.025542 | 0.034056 | 0.4133 | 0.2733 | 10.178 | 0.26673 | 0.36673 | 0.037542 | 0.68863 | 1 | 15 | 6.9806 | 5.8297 |  | 0.1552 | 0.056915
d'# | Ré # | 63 | 311.127 | 0.55174 | 0.024577 | 0.032769 | 0.40297 | 0.26297 | 9.6686 | 0.25129 | 0.35129 | 0.036577 | 0.72521 | 1 | 16 | 6.4631 | 6.2964 |  | 0.15069 | 0.052937
[12 empty] | 0.72521 | 0.77021 | [6 empty] | 1.6034
e' | Mi | 64 | 329.6276 | 0.52077 | 0.023649 | 0.031531 | 0.39304 | 0.25304 | 9.1847 | 0.23674 | 0.33674 | 0.033649 | 0.033649 | 1 | 17 | 5.9841 | 6.8005 | 7 / 8, | 0.14236 | 0.047938
f' | Fa | 65 | 349.2282 | 0.49154 | 0.022755 | 0.03034 | 0.38348 | 0.24348 | 8.7251 | 0.22302 | 0.32302 | 0.032755 | 0.066404 | 1 | 18 | 5.5405 | 7.3449 |  | 0.13819 | 0.044638
f'# | Fa # | 66 | 369.9944 | 0.46395 | 0.021896 | 0.029194 | 0.37428 | 0.23428 | 8.2884 | 0.21008 | 0.31008 | 0.031896 | 0.0983 | 1 | 19 | 5.1298 | 7.9329 |  | 0.13418 | 0.041607
g' | Sol | 67 | 391.9954 | 0.43791 | 0.021069 | 0.028091 | 0.36543 | 0.22543 | 7.8736 | 0.19789 | 0.29789 | 0.031069 | 0.12937 | 1 | 20 | 4.7495 | 6.3533 |  | 0.13032 | 0.038821
g'# | Sol # | 68 | 415.3047 | 0.41334 | 0.020273 | 0.02703 | 0.35692 | 0.21692 | 7.4795 | 0.18639 | 0.26639 | 0.030273 | 0.15964 | 1 | 21 | 4.3975 | 6.862 | 6 / 7, | 0.12661 | 0.033727
a' | La | 69 | 440 | 0.39014 | 0.019507 | 0.026009 | 0.34872 | 0.20872 | 7.1052 | 0.17556 | 0.25556 | 0.029507 | 0.18915 | 1 | 22 | 4.0715 | 7.4113 |  | 0.12303 | 0.031442
a'# | La # | 70 | 466.1638 | 0.36824 | 0.01877 | 0.025027 | 0.34084 | 0.20084 | 6.7496 | 0.16535 | 0.24535 | 0.02877 | 0.21792 | 1 | 23 | 3.7697 | 8.0047 |  | 0.11959 | 0.029342
b' | Si | 71 | 493.8833 | 0.34757 | 0.018061 | 0.024081 | 0.33325 | 0.19325 | 6.4118 | 0.15573 | 0.23573 | 0.028061 | 0.24598 | 1 | 24 | 3.4903 | 6.0816 | 5 / 6, | 0.11628 | 0.027411
c'' | Do4 | 72 | 523.2511 | 0.32806 | 0.017379 | 0.023171 | 0.32595 | 0.18595 | 6.0909 | 0.14665 | 0.22665 | 0.027379 | 0.27336 | 1 | 25 | 3.2316 | 6.5685 |  | 0.1131 | 0.025635
c"# | Do # | 73 | 554.3653 | 0.30965 | 0.016722 | 0.022296 | 0.31893 | 0.17893 | 5.786 | 0.1381 | 0.2181 | 0.026722 | 0.30008 | 1 | 26 | 2.992 | 7.0943 |  | 0.11004 | 0.023999
d'' | Ré | 74 | 587.3295 | 0.29227 | 0.01609 | 0.021454 | 0.31217 | 0.17217 | 5.4964 | 0.13005 | 0.21005 | 0.02609 | 0.32617 | 1 | 27 | 2.7702 | 7.6623 |  | 0.10709 | 0.022493
d"# | Ré # | 75 | 622.254 | 0.27587 | 0.015483 | 0.020643 | 0.30566 | 0.16566 | 5.2214 | 0.12245 | 0.20245 | 0.025483 | 0.35165 | 1 | 28 | 2.5649 | 8.2757 |  | 0.10425 | 0.021106
e'' | Mi | 76 | 659.2551 | 0.26038 | 0.014898 | 0.019864 | 0.29941 | 0.15941 | 4.96 | 0.11529 | 0.19529 | 0.024898 | 0.37655 | 1 | 29 | 2.3748 | 8.9383 |  | 0.10152 | 0.019827
f'' | Fa | 77 | 698.4565 | 0.24577 | 0.014335 | 0.019113 | 0.29338 | 0.15338 | 4.7118 | 0.10855 | 0.18855 | 0.024335 | 0.40088 | 1 | 30 | 2.1987 | 6.2979 | 4 / 5, | 0.098896 | 0.018647
f"# | Fa # | 78 | 739.9888 | 0.23198 | 0.013793 | 0.018391 | 0.28759 | 0.14759 | 4.476 | 0.10219 | 0.18219 | 0.023793 | 0.42468 | 1 | 31 | 2.0358 | 6.8021 |  | 0.096369 | 0.017558
g'' | Sol | 79 | 783.9909 | 0.21896 | 0.013272 | 0.017696 | 0.28201 | 0.14201 | 4.252 | 0.096206 | 0.17621 | 0.023272 | 0.44795 | 1 | 32 | 1.8849 | 7.3467 |  | 0.093938 | 0.016552
g"# | Sol # | 80 | 830.6094 | 0.20667 | 0.012771 | 0.017028 | 0.27665 | 0.13665 | 4.0392 | 0.090563 | 0.17056 | 0.022771 | 0.47072 | 1 | 33 | 1.7451 | 7.9348 |  | 0.091598 | 0.015623
a'' | La | 81 | 880 | 0.19507 | 0.012289 | 0.016385 | 0.27149 | 0.13149 | 3.837 | 0.085246 | 0.16525 | 0.022289 | 0.49301 | 1 | 34 | 1.6158 | 8.5701 |  | 0.089346 | 0.014764
a"# | La # | 82 | 932.3275 | 0.18412 | 0.011824 | 0.015766 | 0.26652 | 0.12652 | 3.645 | 0.080236 | 0.16024 | 0.021824 | 0.51483 | 1 | 35 | 1.496 | 9.2562 |  | 0.08718 | 0.013969
b'' | Si | 83 | 987.7666 | 0.17379 | 0.011378 | 0.01517 | 0.26174 | 0.12174 | 3.4625 | 0.075515 | 0.15552 | 0.021378 | 0.53621 | 1 | 36 | 1.3851 | 9.9972 |  | 0.085096 | 0.013234
c''' | Do5 | 84 | 1046.5023 | 0.16403 | 0.010948 | 0.014597 | 0.25714 | 0.11714 | 3.2892 | 0.071068 | 0.15107 | 0.020948 | 0.55716 | 1 | 37 | 1.2824 | 10.7976 |  | 0.08309 | 0.012552
c'''# | Do # | 85 | 1108.7305 | 0.15483 | 0.010534 | 0.014046 | 0.25272 | 0.11272 | 3.1246 | 0.066879 | 0.14688 | 0.020534 | 0.57769 | 1 | 38 | 1.1874 | 11.6621 |  | 0.08116 | 0.011921
d''' | Ré | 86 | 1174.6591 | 0.14614 | 0.010136 | 0.013515 | 0.24846 | 0.10846 | 2.9682 | 0.062932 | 0.14293 | 0.020136 | 0.59783 | 1 | 39 | 1.0994 | 12.5957 |  | 0.079303 | 0.011335
d'''# | Ré # | 87 | 1244.5079 | 0.13793 | 0.0097534 | 0.013005 | 0.24436 | 0.10436 | 2.8197 | 0.059214 | 0.13921 | 0.019753 | 0.61758 | 1 | 40 | 1.0179 | 13.6042 |  | 0.077516 | 0.010791
e''' | Mi | 88 | 1318.5102 | 0.13019 | 0.009385 | 0.012513 | 0.24042 | 0.10042 | 2.6786 | 0.055711 | 0.13571 | 0.019385 | 0.63697 | 1 | 41 | 0.94243 | 14.6933 |  | 0.075796 | 0.010286
f''' | Fa | 89 | 1396.9129 | 0.12289 | 0.0090304 | 0.012041 | 0.23663 | 0.096626 | 2.5445 | 0.052412 | 0.13241 | 0.01903 | 0.656 | 1 | 42 | 0.87257 | 15.8696 |  | 0.074142 | 0.0098173
[12 empty] | 0.656 | 0.756 |  |  | 265.9185 |  |  |  | 0.58504
|  | Largeur totale flûtes (m) | [5 empty] | 2.4911 | Surface totale parois flûtes (m²) |  |  |  | 6.2108
[14 empty] | Herman |  | 128.606

## Feuil2
Dimensions des Vannes à Membranes Concentriques VMC
|  | Ø siège | Ø chambre | Ø chambre | hors tout | hors tout
Ø int | Ø ext | mini | mini | réelle | mini | réel | Ø capillaire | Ø vers pan | Section | N° | Quant, | débattement | surface memb
Di | De | [5 empty] | Dc | Dp | S |  | x | H | cm²
mm²
26 | 28 | 38.2099 | 52.2409 |  | 66.2718 |  | 2.5 | 8 | 530.66 |  |  | 6.0357 | 0
24 | 26 | 35.3836 | 48.3056 |  | 61.2276 |  | 2.5 | 8 | 452.16 |  |  | 5.5385 | 0
22 | 24 | 32.5576 | 44.371 |  | 56.1845 |  | 2 | 7 | 379.94 |  |  | 5.0417 | 0
20 | 22 | 29.7321 | 40.4375 | 54.8661 | 51.1428 | 80 | 2 | 7 | 314 | 1b à 5b | 5 | 4.5455 | 320
19.2 | 20 | 27.7244 | 38.2212 |  | 48.7179 |  | 2 | 7 | 289.3824 |  |  | 4.608 | 0
18.2 | 19 | 26.3105 | 36.252 |  | 46.1935 |  | 1.8 | 5 | 260.0234 |  |  | 4.3584 | 0
17.2 | 18 | 24.8966 | 34.2828 |  | 43.6691 |  | 1.8 | 5 | 232.2344 |  |  | 4.1089 | 0
16.2 | 17 | 23.4828 | 32.3138 |  | 41.1448 |  | 1.8 | 5 | 206.0154 |  |  | 3.8594 | 0
15.2 | 16 | 22.069 | 30.3449 | 44.0345 | 38.6207 | 66 | 1.5 | 5 | 181.3664 | 6b à 12b | 7 | 3.61 | 304.92
14.2 | 15 | 20.6553 | 28.3761 |  | 36.0969 |  | 1.5 | 5 | 158.2874 |  |  | 3.3607 | 0
13.2 | 14 | 19.2416 | 26.4074 |  | 33.5732 |  | 1.5 | 5 | 136.7784 |  |  | 3.1114
12.2 | 13 | 17.8281 | 24.4389 |  | 31.0498 |  | 1.5 | 5 | 116.8394 |  |  | 2.8623 | 0
11.2 | 12 | 16.4146 | 22.4707 | 30 | 28.5268 | 45 | 1.5 | 5 | 98.4704 | 1 à 8 | 8 | 2.6133 | 162
10.2 | 11 | 15.0013 | 20.5028 |  | 26.0043 |  | 1.5 | 5 | 81.6714 |  |  | 2.3645 | 0
9.2 | 10 | 13.5882 | 18.5353 | 26.7941 | 23.4823 | 40 | 1.5 | 5 | 66.4424 | 9 à 13 | 5 | 2.116 | 80
8.2 | 9 | 12.1754 | 16.5683 |  | 20.9612 |  | 1.5 | 5 | 52.7834 |  |  | 1.8678 | 0
7.2 | 8 | 10.7629 | 14.6021 | 20 | 18.4413 | 32 | 1.5 | 5 | 40.6944 | 14 à 19 | 6 | 1.62 | 61.44
6.2 | 7 | 9.3509 | 12.637 | 18 | 15.923 | 28 | 1.5 | 5 | 30.1754 | 20 à 23 | 4 | 1.3729 | 31.36
5.2 | 6 | 7.9398 | 10.6735 | 15.9699 | 13.4073 | 24 | 1.5 | 5 | 21.2264 | 24 à 29 | 6 | 1.1267 | 34.56
4.2 | 5 | 6.5299 | 8.7129 | 10 | 10.8958 | 20 | 1.5 | 5 | 13.8474 | 30 à 42 | 13 | 0.882 | 52
[11 empty] | 54 | total= | 994.28
1) le Ø tuyau d'arrivée est choisi pour avoir un S/s entre 5 et 8 (S/s >8; s trop petit la fermeture est lente, S/s <5; s trop grand la flûte est faible ou a un délai de transition trop important, )
2) Le hors tout réel est adapté en fonction de la largeur de la plus petite flûte du groupe
3) Le Ø du siége est tel que la section de sortie de l'espace anulaire est égal à la section d'entrée le Ø réel est le Ø imédiatement supérieur
4) La hauteur de débattement de la membrane doit être telle que la surface de sortie soit égale à la section d'arrivée (3,14*Di²/4=De*3,14*H) soit H=Di²/4De
5) Le diamètre de la chambre est environ 10 fois le débattement (ou la moyenne entre le diamètre de siége mini et le hors tout) à choisir en fonction des diamètres disponibles de son outillage