## Feuil1
Dimensions de flûtes ouvertes, à section rectangulaire 3/4 avec vannes à membranes concentriques
Constantes de construction
Position tuyau |  | Arrière | Avant | positif
H pied |  | 0.06 | 0.05 | 0.08 |  |  |  |  | Système Ising à progression variable et lumière corrigée
H bouchon |  | 0.04 | 0.03 | 0.04
Epaisseur paroi |  | 0.005 | 0.005 | 0.01
Paramètres
F (Hz) | c (m/s) | taille | progr, | N Ising |  | V (m/s) |  |  | Pression (cm H20)
440 | 343.32 | 20 | 16 | 2.3 |  | 41.9524 |  |  | 11
Dimensions | [12 empty] | lèvre | [7 empty] | planches
Note |  | N° | Fréq. | Long. | Progr, | largeur | prof | Lumière |  | Hauteur | Longueur |  | largeur | larg | Jeu | Herman | Rang | section | VMC | S/s | largeur | surface | hydraule
|  | MIDI |  | théor. | 0.08 | int. | int. | réelle | aérodyn | bouche | Accous. | totale | façade | jeu |  |  | tube | lumière | diamètre |  | en m | en m2
|  |  | (Hz) | (m) |  | (m) | (m) | (mm) | (mm) | (mm) | (m) | Lcl (m) | Wa (m) |  |  | 27t | 42t | mm² | mm
[6 empty] | l | P | d |  | h | H |  | L |  |  | 29t | +Sup bas | s | Ø
c | Do1 | 36 | 65.4064 | 2.6245 | 16 | 0.081482 | 0.10864 | 0.95482 | 0.81482 | 42.0319 | 2.4072 | 2.5272 | 0.10148 |  | 1 |  | 1 | 77.8004 | 22 | 4.886 | 0.43225 | 1.0924
c# | Do # | 37 | 69.2957 | 2.4772 | 16.08 | 0.077491 | 0.10332 | 0.91491 | 0.77491 | 39.8726 | 2.2706 | 2.3906 | 0.097491 |  | 1 |  | 2 | 70.8972 | 22 | 5.3618 | 0.41362 | 0.9888
d | Ré | 38 | 73.4162 | 2.3382 | 16.16 | 0.073732 | 0.09831 | 0.87732 | 0.73732 | 37.8336 | 2.1416 | 2.2616 | 0.093732 |  | 1 |  | 3 | 64.6869 | 22 | 5.8765 | 0.39608 | 0.89577
d# | Ré # | 39 | 77.7817 | 2.2069 | 16.16 | 0.070637 | 0.094182 | 0.84637 | 0.70637 | 35.9711 | 2.0186 | 2.1386 | 0.090637 |  | 1 |  | 4 | 59.7843 | 22 | 6.3584 | 0.38164 | 0.81616
e | Mi | 40 | 82.4069 | 2.0831 | 16.24 | 0.067257 | 0.089677 | 0.81257 | 0.67257 | 34.1453 | 1.9037 | 2.0237 | 0.087257 |  | 1 |  | 5 | 54.6516 | 19 | 5.1879 | 0.36587 | 0.74042
f | Fa | 41 | 87.3071 | 1.9662 | 16.32 | 0.064071 | 0.085428 | 0.78071 | 0.64071 | 32.4202 | 1.7953 | 1.9153 | 0.084071 |  | 1 |  | 6 | 50.0204 | 19 | 5.6683 | 0.351 | 0.67227
f# | Fa # | 42 | 92.4986 | 1.8558 | 16.4 | 0.061064 | 0.081419 | 0.75064 | 0.61064 | 30.7897 | 1.693 | 1.813 | 0.081064 |  | 1 |  | 7 | 45.837 | 19 | 6.1856 | 0.33696 | 0.61091
g | Sol | 43 | 97.9989 | 1.7517 | 16.48 | 0.058225 | 0.077634 | 0.72225 | 0.58225 | 29.2484 | 1.5964 | 1.7164 | 0.078225 |  | 1 |  | 8 | 42.0535 | 19 | 6.7421 | 0.32372 | 0.55563
g# | Sol # | 44 | 103.8262 | 1.6533 | 16.56 | 0.055544 | 0.074059 | 0.69544 | 0.55544 | 27.7908 | 1.5052 | 1.6252 | 0.075544 |  | 1 |  | 9 | 38.628 | 17 | 5.8761 | 0.31121 | 0.50578
a | La | 45 | 110 | 1.5605 | 16.64 | 0.053011 | 0.070681 | 0.67011 | 0.53011 | 26.4123 | 1.4192 | 1.5392 | 0.073011 |  | 1 |  | 10 | 35.523 | 17 | 6.3897 | 0.29938 | 0.46081
a# | La # | 46 | 116.5409 | 1.473 | 16.72 | 0.050615 | 0.067487 | 0.64615 | 0.50615 | 25.108 | 1.338 | 1.458 | 0.070615 |  | 1 |  | 11 | 32.7053 | 17 | 6.9402 | 0.28821 | 0.4202
B | Si | 47 | 123.4708 | 1.3903 | 16.8 | 0.04835 | 0.064466 | 0.6235 | 0.4835 | 23.8737 | 1.2614 | 1.3814 | 0.06835 |  | 1 |  | 12 | 30.1457 | 15 | 5.862 | 0.27763 | 0.38351
[13 empty] | 1.0015 | 1.0455 |  |  |  | 602.7333 |  |  | total = | 8.1426
c | Do2 | 48 | 130.8128 | 1.3123 | 16.88 | 0.046205 | 0.061607 | 0.60539 | 0.46539 | 22.7473 | 1.189 | 1.289 | 0.056205 | 0.056205 | 1 | 1 | 1 | 27.9719 | 15 | 6.3176 | 0.24762 | 0.3192
c# | Do # | 49 | 138.5913 | 1.2386 | 16.96 | 0.044175 | 0.0589 | 0.58841 | 0.44841 | 21.6815 | 1.1208 | 1.2208 | 0.054175 | 0.11038 | 1 |  | 2 | 25.9931 | 13 | 5.1065 | 0.23815 | 0.29073
d | Ré | 50 | 146.8324 | 1.1691 | 17.04 | 0.042251 | 0.056335 | 0.57251 | 0.43251 | 20.6728 | 1.0564 | 1.1564 | 0.052251 | 0.16263 | 1 | 2 | 3 | 24.1896 | 13 | 5.4872 | 0.22917 | 0.26502
d# | Ré # | 51 | 155.5635 | 1.1035 | 17.12 | 0.040429 | 0.053905 | 0.55762 | 0.41762 | 19.7179 | 0.99566 | 1.0957 | 0.050429 | 0.21306 | 1 |  | 4 | 22.5439 | 13 | 5.8877 | 0.22067 | 0.24178
e | Mi | 52 | 164.8138 | 1.0415 | 17.2 | 0.0387 | 0.051601 | 0.54367 | 0.40367 | 18.8135 | 0.93834 | 1.0383 | 0.0487 | 0.26176 | 1 |  | 5 | 21.0403 | 13 | 6.3085 | 0.2126 | 0.22075
f | Fa | 53 | 174.6141 | 0.98308 | 17.28 | 0.037061 | 0.049415 | 0.53061 | 0.39061 | 17.9566 | 0.88425 | 0.98425 | 0.047061 | 0.30882 | 1 | 3 | 6 | 19.665 | 13 | 6.7497 | 0.20495 | 0.20172
f# | Fa # | 54 | 184.9972 | 0.92791 | 17.36 | 0.035505 | 0.04734 | 0.51839 | 0.37839 | 17.1446 | 0.83323 | 0.93323 | 0.045505 | 0.35433 | 1 |  | 7 | 18.4054 | 11 | 5.1633 | 0.19769 | 0.18449
g | Sol | 55 | 195.9977 | 0.87583 | 17.44 | 0.034028 | 0.045371 | 0.50695 | 0.36695 | 16.3747 | 0.78508 | 0.88508 | 0.044028 | 0.39836 | 1 | 4 | 8 | 17.2505 | 11 | 5.509 | 0.1908 | 0.16887
g# | Sol # | 56 | 207.6523 | 0.82667 | 17.52 | 0.032625 | 0.0435 | 0.49625 | 0.35625 | 15.6445 | 0.73967 | 0.83967 | 0.042625 | 0.44098 | 1 |  | 9 | 16.1903 | 11 | 5.8698 | 0.18425 | 0.15471
a | La | 57 | 220 | 0.78027 | 17.6 | 0.031292 | 0.041723 | 0.48625 | 0.34625 | 14.9517 | 0.69683 | 0.79683 | 0.041292 | 0.48227 | 1 |  | 10 | 15.2159 | 11 | 6.2457 | 0.17803 | 0.14186
a# | La # | 58 | 233.0819 | 0.73648 | 17.68 | 0.030025 | 0.040033 | 0.47691 | 0.33691 | 14.2942 | 0.65641 | 0.75641 | 0.040025 | 0.5223 | 1 |  | 11 | 14.3192 | 11 | 6.6368 | 0.17212 | 0.13019
b | Si | 59 | 246.9417 | 0.69514 | 17.76 | 0.028819 | 0.038426 | 0.46819 | 0.32819 | 13.6699 | 0.61829 | 0.71829 | 0.038819 | 0.56112 | 1 |  | 12 | 13.4931 | 10 | 5.8208 | 0.16649 | 0.11959
c' | Do3 | 60 | 261.6256 | 0.65613 | 17.84 | 0.027673 | 0.036897 | 0.46006 | 0.32006 | 13.0769 | 0.58233 | 0.68233 | 0.037673 | 0.59879 | 1 | 5 | 13 | 12.7311 | 10 | 6.1691 | 0.16114 | 0.10995
c'# | Do # | 61 | 277.1826 | 0.6193 | 17.92 | 0.026581 | 0.035442 | 0.45248 | 0.31248 | 12.5134 | 0.54842 | 0.64842 | 0.036581 | 0.63537 | 1 |  | 14 | 12.0274 | 10 | 6.5301 | 0.15605 | 0.10118
d' | Ré | 62 | 293.6648 | 0.58454 | 18 | 0.025542 | 0.034056 | 0.44542 | 0.30542 | 11.9777 | 0.51643 | 0.61643 | 0.035542 | 0.67091 | 1 | 6 | 15 | 11.3769 | 10 | 6.9035 | 0.1512 | 0.093202
d'# | Ré # | 63 | 311.127 | 0.55174 | 18.08 | 0.024552 | 0.032736 | 0.43885 | 0.29885 | 11.4683 | 0.48626 | 0.58626 | 0.034552 | 0.70546 | 1 |  | 16 | 10.7747 | 9 | 5.9043 | 0.14658 | 0.085932
[13 empty] | 0.70546 | 0.75046 | [7 empty] | 2.8292
e' | Mi | 64 | 329.6276 | 0.52077 | 18.16 | 0.023609 | 0.031478 | 0.43275 | 0.29275 | 10.9837 | 0.45781 | 0.55781 | 0.033609 | 0.033609 | 1 | 7 | 17 | 10.2166 | 9 | 6.2268 | 0.14217 | 0.079306
f' | Fa | 65 | 349.2282 | 0.49154 | 18.24 | 0.022709 | 0.030279 | 0.42709 | 0.28709 | 10.5225 | 0.43098 | 0.53098 | 0.032709 | 0.066318 | 1 | 8 | 18 | 9.6989 | 9 | 6.5592 | 0.13798 | 0.073263 | 0.035709
f'# | Fa # | 66 | 369.9944 | 0.46395 | 18.32 | 0.021852 | 0.029135 | 0.42185 | 0.28185 | 10.0834 | 0.40568 | 0.50568 | 0.031852 | 0.098169 | 1 | 9 | 19 | 9.218 | 9 | 6.9014 | 0.13397 | 0.067748 | 0.034852
g' | Sol | 67 | 391.9954 | 0.43791 | 18.4 | 0.021033 | 0.028044 | 0.417 | 0.277 | 9.6652 | 0.38182 | 0.48182 | 0.031033 | 0.1292 | 1 | 10 | 20 | 8.7709 | 8 | 5.731 | 0.13016 | 0.062712 | 0.034033
g'# | Sol # | 68 | 415.3047 | 0.41334 | 18.48 | 0.020252 | 0.027003 | 0.41252 | 0.27252 | 9.2667 | 0.35933 | 0.43933 | 0.030252 | 0.15945 | 1 | 0 | 21 | 8.3546 | 8 | 6.0165 | 0.12651 | 0.05558 | 0.033252
a' | La | 69 | 440 | 0.39014 | 18.56 | 0.019507 | 0.026009 | 0.4084 | 0.2684 | 8.8868 | 0.33812 | 0.41812 | 0.029507 | 0.18896 | 1 | 11 | 22 | 7.9666 | 8 | 6.3095 | 0.12303 | 0.051442 | 0.032507
a'# | La # | 70 | 466.1638 | 0.36824 | 18.64 | 0.018795 | 0.02506 | 0.40461 | 0.26461 | 8.5246 | 0.31812 | 0.39812 | 0.028795 | 0.21776 | 1 | 12 | 23 | 7.6046 | 8 | 6.6099 | 0.11971 | 0.047659 | 0.031795
b' | Si | 71 | 493.8833 | 0.34757 | 18.72 | 0.018114 | 0.024153 | 0.40114 | 0.26114 | 8.1791 | 0.29927 | 0.37927 | 0.028114 | 0.24587 | 1 | 13 | 24 | 7.2665 | 8 | 6.9174 | 0.11653 | 0.044198 | 0.031114
c'' | Do4 | 72 | 523.2511 | 0.32806 | 18.8 | 0.017464 | 0.023286 | 0.39798 | 0.25798 | 7.8493 | 0.28149 | 0.36149 | 0.027464 | 0.27334 | 1 | 14 | 25 | 6.9503 | 7 | 5.5371 | 0.1135 | 0.041029 | 0.030464
c"# | Do # | 73 | 554.3653 | 0.30965 | 18.88 | 0.016843 | 0.022457 | 0.39509 | 0.25509 | 7.5345 | 0.26474 | 0.34474 | 0.026843 | 0.30018 | 1 | 15 | 26 | 6.6544 | 7 | 5.7833 | 0.1106 | 0.038128 | 0.029843
d'' | Ré | 74 | 587.3295 | 0.29227 | 18.96 | 0.016248 | 0.021664 | 0.39248 | 0.25248 | 7.2339 | 0.24894 | 0.32894 | 0.026248 | 0.32643 | 1 | 16 | 27 | 6.377 | 7 | 6.0349 | 0.10782 | 0.035468 | 0.029248
d"# | Ré # | 75 | 622.254 | 0.27587 | 19.04 | 0.015679 | 0.020906 | 0.39013 | 0.25013 | 6.9466 | 0.23406 | 0.31406 | 0.025679 | 0.35211 | 1 | 17 | 28 | 6.1169 | 7 | 6.2916 | 0.10517 | 0.033029 | 0.028679
e'' | Mi | 76 | 659.2551 | 0.26038 | 19.12 | 0.015135 | 0.02018 | 0.38801 | 0.24801 | 6.6722 | 0.22003 | 0.30003 | 0.025135 | 0.37724 | 1 | 18 | 29 | 5.8725 | 7 | 6.5533 | 0.10263 | 0.030791 | 0.028135
f'' | Fa | 77 | 698.4565 | 0.24577 | 19.2 | 0.014614 | 0.019485 | 0.38614 | 0.24614 | 6.4097 | 0.2068 | 0.2868 | 0.024614 | 0.40185 | 1 | 19 | 30 | 5.6428 | 7 | 6.8201 | 0.1002 | 0.028737 | 0.027614
f"# | Fa # | 78 | 739.9888 | 0.23198 | 19.28 | 0.014114 | 0.018819 | 0.38448 | 0.24448 | 6.1588 | 0.19434 | 0.27434 | 0.024114 | 0.42597 | 1 | 20 | 31 | 5.4267 | 6 | 5.2102 | 0.097867 | 0.026849 | 0.027114
g'' | Sol | 79 | 783.9909 | 0.21896 | 19.36 | 0.013636 | 0.018182 | 0.38303 | 0.24303 | 5.9186 | 0.18259 | 0.26259 | 0.023636 | 0.4496 | 1 | 21 | 32 | 5.2231 | 6 | 5.4133 | 0.095636 | 0.025113 | 0.026636
g"# | Sol # | 80 | 830.6094 | 0.20667 | 19.44 | 0.013178 | 0.017571 | 0.38178 | 0.24178 | 5.6889 | 0.17153 | 0.25153 | 0.023178 | 0.47278 | 1 | 22 | 33 | 5.0311 | 6 | 5.6199 | 0.093497 | 0.023517 | 0.026178
a'' | La | 81 | 880 | 0.19507 | 19.52 | 0.012739 | 0.016985 | 0.38072 | 0.24072 | 5.4689 | 0.1611 | 0.2411 | 0.022739 | 0.49552 | 1 | 23 | 34 | 4.8499 | 6 | 5.8299 | 0.091448 | 0.022048 | 0.025739
a"# | La # | 82 | 932.3275 | 0.18412 | 19.6 | 0.012318 | 0.016423 | 0.37984 | 0.23984 | 5.2582 | 0.15127 | 0.23127 | 0.022318 | 0.51784 | 1 | 24 | 35 | 4.6787 | 6 | 6.0432 | 0.089482 | 0.020695 | 0.025318
b'' | Si | 83 | 987.7666 | 0.17379 | 19.68 | 0.011913 | 0.015885 | 0.37913 | 0.23913 | 5.0565 | 0.14202 | 0.22202 | 0.021913 | 0.53975 | 1 | 25 | 36 | 4.5168 | 6 | 6.2598 | 0.087596 | 0.019448 | 0.024913
c''' | Do5 | 84 | 1046.5023 | 0.16403 | 19.76 | 0.011526 | 0.015368 | 0.37859 | 0.23859 | 4.8631 | 0.1333 | 0.2133 | 0.021526 | 0.56128 | 1 | 26 | 37 | 4.3636 | 6 | 6.4796 | 0.085787 | 0.018298 | 0.024526
c'''# | Do # | 85 | 1108.7305 | 0.15483 | 19.84 | 0.011154 | 0.014872 | 0.3782 | 0.2382 | 4.6778 | 0.12508 | 0.20508 | 0.021154 | 0.58243 | 1 | 28 | 38 | 4.2184 | 6 | 6.7027 | 0.084051 | 0.017237 | 0.024154
d''' | Ré | 86 | 1174.6591 | 0.14614 | 19.92 | 0.010797 | 0.014395 | 0.37797 | 0.23797 | 4.5002 | 0.11735 | 0.19735 | 0.020797 | 0.60323 | 1 | 27 | 39 | 4.0807 | 6 | 6.9288 | 0.082384 | 0.016258 | 0.023797
d'''# | Ré # | 87 | 1244.5079 | 0.13793 | 20 | 0.010453 | 0.013938 | 0.37787 | 0.23787 | 4.3298 | 0.11006 | 0.19006 | 0.020453 | 0.62368 | 1 |  | 40 | 3.95 | 5 | 4.9709 | 0.080783 | 0.015353 | 0.023453
e''' | Mi | 88 | 1318.5102 | 0.13019 | 20.08 | 0.010124 | 0.013499 | 0.37791 | 0.23791 | 4.1664 | 0.1032 | 0.1832 | 0.020124 | 0.64381 | 1 |  | 41 | 3.8259 | 5 | 5.1322 | 0.079245 | 0.014517 | 0.023124
f''' | Fa | 89 | 1396.9129 | 0.12289 | 20.16 | 0.0098072 | 0.013076 | 0.37807 | 0.23807 | 4.0096 | 0.096733 | 0.17673 | 0.019807 | 0.66361 | 1 |  | 42 | 3.7078 | 5 | 5.2955 | 0.077767 | 0.013744 | 0.022807
f''' | Fa | 90 | 1479.9777 | 0.11599 | 20.16 | 0.0094757 | 0.012634 | 0.37476 | 0.23476 | 3.8468 | 0.09072 | 0.17072 | 0.019476 | 0.68309 | 1 |  | 42 | 3.5511 | 5 | 5.5293 | 0.07622 | 0.013012 | 0.022476
f''' | Fa | 91 | 1567.9817 | 0.10948 | 20.16 | 0.0091555 | 0.012207 | 0.37155 | 0.23155 | 3.6909 | 0.085064 | 0.16506 | 0.019155 | 0.70224 | 1 |  | 42 | 3.4018 | 5 | 5.772 | 0.074726 | 0.012334 | 0.022155
f''' | Fa | 92 | 1661.2188 | 0.10333 | 20.16 | 0.0088461 | 0.011795 | 0.36846 | 0.22846 | 3.5416 | 0.079744 | 0.15974 | 0.018846 | 0.72109 | 1 |  | 42 | 3.2594 | 5 | 6.0241 | 0.073282 | 0.011706 | 0.021846
f''' | Fa | 93 | 1760 | 0.097534 | 36.16 | 0.012314 | 0.016418 | 0.40314 | 0.26314 | 3.5115 | 0.064698 | 0.1447 | 0.022314 | 0.7434 | 1 |  | 42 | 4.9641 | 6 | 5.6958 | 0.089464 | 0.012945 | 0.025314
f''' | Fa | 94 | 1864.655 | 0.09206 | 52.24 | 0.014 | 0.018667 | 0.42 | 0.28 | 3.4253 | 0.054727 | 0.13473 | 0.024 | 0.7674 | 1 |  | 42 | 5.88 | 7 | 6.5451 | 0.097333 | 0.013113 | 0.027
f''' | Fa | 95 | 1975.5332 | 0.086893 | 68.4 | 0.014989 | 0.019985 | 0.42989 | 0.28989 | 3.3216 | 0.046924 | 0.12692 | 0.024989 | 0.79239 | 1 |  | 42 | 6.4434 | 7 | 5.9727 | 0.10195 | 0.012939 | 0.027989
f''' | Fa | 96 | 2093.0045 | 0.082016 | 84.56 | 0.015634 | 0.020845 | 0.43634 | 0.29634 | 3.212 | 0.040326 | 0.12033 | 0.025634 | 0.81803 | 1 |  | 42 | 6.8217 | 7 | 5.6415 | 0.10496 | 0.012629 | 0.028634
f''' | Fa | 97 | 2217.461 | 0.077413 | 100.8 | 0.01609 | 0.021454 | 0.4409 | 0.3009 | 3.1014 | 0.034505 | 0.11451 | 0.02609 | 0.84412 | 1 |  | 42 | 7.0943 | 7 | 5.4247 | 0.10709 | 0.012262 | 0.02909
0.90951
|  | Largeur totale flûtes (m) | [6 empty] | 1.7959 | Surface totale parois flûtes (m²) |  |  |  | 10.9718
[15 empty] | Herman |  |  | 232.4613
0.075472

## Feuil2
Dimensions des Vannes à Membranes Concentriques VMC
rayon d'arrivée | diamètre arrivée | diamètre tourillon | cloche intérieure | diamètre chambre | cloche extérieure | hauteur passage en A | hauteur passage en B | distance centre | diamètre outil de pose | flèche | longueur chainette | section d'air | lumière mini | lumière maxi | succession possible | N° flûtes Herman
| A | B |  | D |  | h1 | h2 | m | Ø | Δ | L | S | s min | s max
a | 2*a | 4*a |  | 5,4*a |  | a/2 | a/4 | 5,45*a | 12*a | 0,6*a | 5,6*a | ¶*a*a | S/7 | S/5
11 | 22 | 44 | 50 | 59.4 | 60- | 5.5 | 2.75 | 59.95 | 132 | 6.6 | 61.6 | 380.1336 | 54.3048 | 76.0267 | 55≤s
10.5 | 21 | 42 | 48 | 56.7 | 57 | 5.25 | 2.625 | 57.225 | 126 | 6.3 | 58.8 | 346.3614 | 49.4802 | 69.2723
10 | 20 | 40 | 46 | 54 | 54 | 5 | 2.5 | 54.5 | 120 | 6 | 56 | 314.16 | 44.88 | 62.832
9.5 | 19 | 38 | 44 | 51.3 | 51 | 4.75 | 2.375 | 51.775 | 114 | 5.7 | 53.2 | 283.5294 | 40.5042 | 56.7059 | 41≤s< 55
9 | 18 | 36 | 42 | 48.6 | 48 | 4.5 | 2.25 | 49.05 | 108 | 5.4 | 50.4 | 254.4696 | 36.3528 | 50.8939
8.5 | 17 | 34 | 40 | 45.9 | 46 | 4.25 | 2.125 | 46.325 | 102 | 5.1 | 47.6 | 226.9806 | 32.4258 | 45.3961 | 32,4 ≤s< 41
8 | 16 | 32 | 38 | 43.2 | 43 | 4 | 2 | 43.6 | 96 | 4.8 | 44.8 | 201.0624 | 28.7232 | 40.2125
7.5 | 15 | 30 | 35- | 40.5 | 40+ | 3.75 | 1.875 | 40.875 | 90 | 4.5 | 42 | 176.715 | 25.245 | 35.343 | 26≤s<32,4 | 1
7 | 14 | 28 | 32 | 37.8 | 38 | 3.5 | 1.75 | 38.15 | 84 | 4.2 | 39.2 | 153.9384 | 21.9912 | 30.7877
6.5 | 13 | 26 | 32 | 35.1 | 35 | 3.25 | 1.625 | 35.425 | 78 | 3.9 | 36.4 | 132.7326 | 18.9618 | 26.5465 | 19≤s<26 | 2.3
6 | 12 | 24 | 29 | 32.4 | 32 | 3 | 1.5 | 32.7 | 72 | 3.6 | 33.6 | 113.0976 | 16.1568 | 22.6195
5.5 | 11 | 22 | 27 | 29.7 | 30 | 2.75 | 1.375 | 29.975 | 66 | 3.3 | 30.8 | 95.0334 | 13.5762 | 19.0067 | 13,6≤s<19 | 4
5 | 10 | 20 | 25 | 27 | 27 | 2.5 | 1.25 | 27.25 | 60 | 3 | 28 | 78.54 | 11.22 | 15.708 | 11,3≤s<13,6 | 5.6
4.5 | 9 | 18 | - | 24.3 | 24 | 2.25 | 1.125 | 24.525 | 54 | 2.7 | 25.2 | 63.6174 | 9.0882 | 12.7235 | 9,1≤s<11,3 | 7à10
4 | 8 | 16 |  | 21.6 | 21+ | 2 | 1 | 21.8 | 48 | 2.4 | 22.4 | 50.2656 | 7.1808 | 10.0531 | 7,2≤s<9,1 | 11à13
3.5 | 7 | 14 |  | 18.9 | 19 | 1.75 | 0.875 | 19.075 | 42 | 2.1 | 19.6 | 38.4846 | 5.4978 | 7.6969 | 5,6≤s<7,2 | 14à19
3 | 6 | 12 | + | 16.2 | 16 | 1.5 | 0.75 | 16.35 | 36 | 1.8 | 16.8 | 28.2744 | 4.0392 | 5.6549 | 4≤s<5,6 | 20à27
2.5 | 5 | 10 | + | 13.5 | 14- | 1.25 | 0.625 | 13.625 | 30 | 1.5 | 14 | 19.635 | 2.805 | 3.927 | s<4
2 | 4 | 8 |  | 10.8 |  | 1 | 0.5 | 10.9 | 24 | 1.2 | 11.2 | 12.5664 | 1.7952 | 2.5133
+ tordre une dent intérieure vers l'extérieur pour augmenter le diamètre intérieur
- tordre une dent intérieure vers l'intérieur pour diminuer le diamètre intérieur
super-basses |  | basses | montre
+ tordre une dent extérieure vers l'extérieur pour augmenter le diamètre extérieur
- tordre une dent extérieure vers l'intérieur pour diminuer le diamètre extérieur